## 3G
UTRA	ƒ	Common name	Uplink frequencies	Downlink frequencies	UARFCN	UARFCN	Duplex	Center frequency range (MHz)	UARFCN equation (c = center freq. in MHz)
band	(MHz)		UE transmit (MHz)	UE receive (MHz)		UL channel number	DL channel number	gap
								(MHz)
1	2100	IMT	1920 – 1980	2110 – 2170	9612 – 9888	10562 – 10838	190	2112.4 – 2167.6,
2	1900	PCS A–F	1850 – 1910	1930 – 1990	9262 – 9538 additional 12, 37, 62, 87, 112, 137, 162, 187, 212, 237, 262, 287	9662 – 9938 additional 412, 437, 462, 487, 512, 537, 562, 587, 612, 637, 662, 687	80	1932.4 – 1987.6,
3	1800	DCS	1710 – 1785	1805 – 1880	937 – 1288	1162 – 1513	95	1807.4 – 1877.6,
4	1700	AWS A–F	1710 – 1755	2110 – 2155	1312 – 1513 additional 1662, 1687, 1712, 1737, 1762, 1787, 1812, 1837, 1862	1537 – 1738 additional 1887, 1912, 1937, 1962, 1987, 2012, 2037, 2062, 2087	400	2112.4 – 2152.6,
5	850	CLR	824 – 849	869 – 894	4132 – 4233 additional 782, 787, 807, 812, 837, 862	4357 – 4458 additional 1007, 1012, 1032, 1037, 1062, 1087	45	871.4 – 891.6,
6	800		830 – 840	875 – 885	4162 – 4188 additional 812, 837	4387 – 4413 additional 1037, 1062	45	877.4 – 882.6,
7	2600	IMT-E	2500 – 2570	2620 – 2690	2012 – 2338 additional 2362, 2387, 2412, 2437, 2462, 2487, 2512, 2537, 2562, 2587, 2612, 2637, 2662, 2687	2237 – 2563 additional 2587, 2612, 2637, 2662, 2687, 2712, 2737, 2762, 2787, 2812, 2837, 2862, 2887, 2912	120	2622.4 – 2687.6,
8	900	E-GSM	880 – 915	925 – 960	2712 – 2863	2937 – 3088	45	927.4 – 957.6,
9	1700		1749.9 – 1784.9	1844.9 – 1879.9	8762 – 8912	9237 – 9387	95	1847.4 – 1877.4,
10	1700	EAWS A–G	1710 – 1770	2110 – 2170	2887 – 3163 additional 3187, 3212, 3237, 3262, 3287, 3312, 3337, 3362, 3387, 3412, 3437, 3462	3112 – 3388 additional 3412, 3437, 3462, 3487, 3512, 3537, 3562, 3587, 3612, 3637, 3662, 3687	400	2112.4 – 2167.6,
11	1500	LPDC	1427.9 – 1447.9	1475.9 – 1495.9	3487 – 3562	3712 – 3787	48	1478.4 – 1493.4,
12	700	LSMH A/B/C	699 – 716	729 – 746	3617 – 3678 additional 3707, 3732, 3737, 3762, 3767	3842 – 3903 additional 3932, 3957, 3962, 3987, 3992	30	731.4 – 743.6,
13	700	USMH C	777 – 787	746 – 756	3792 – 3818 additional 3842, 3867	4017 – 4043 additional 4067, 4092	31	748.4 – 753.6,
14	700	USMH D	788 – 798	758 – 768	3892 – 3918 additional 3942, 3967	4117 – 4143 additional 4167, 4192	30	760.4 – 765.6,
15		Reserved
16		Reserved
17		Reserved
18		Reserved
19	800		830 – 845	875 – 890	312 – 363 additional 387, 412, 437	712 – 763 additional 787, 812, 837	45	877.4 – 887.6,
20	800	EUDD	832 – 862	791 – 821	4287 – 4413	4512 – 4638	41	793.4 – 818.6,
21	1500	UPDC	1447.9 – 1462.9	1495.9 – 1510.9	462 – 512	862 – 912	48	1498.4 – 1508.4,
22	3500		3410 – 3490	3510 – 3590	4437 – 4813	4662 – 5038	100	3512.4 – 3587.6,
23		Reserved
24		Reserved
25	1900	EPCS A–G	1850 – 1915	1930 – 1995	4887 – 5188 additional 6067, 6092, 6117, 6142, 6167, 6192, 6217, 6242, 6267, 6292, 6317, 6342, 6367	5112 – 5413 additional 6292, 6317, 6342, 6367, 6392, 6417, 6442, 6467, 6492, 6517, 6542, 6567, 6592	80	1932.4 – 1992.6,
26	850	ECLR	814 – 849	859 – 894	5537 – 5688 additional 5712, 5737, 5762, 5767, 5787, 5792, 5812, 5817, 5837, 5842, 5862	5762 – 5913 additional 5937, 5962, 5987, 5992, 6012, 6017, 6037, 6042, 6062, 6067, 6087	45	861.4 – 891.6,
27		Reserved
28		Reserved
29		Reserved
30		Reserved
31		Reserved
32 [A 1]	1500	L-band	N/A	1452 – 1496	N/A	6617 – 6813 additional 6837, 6862, 6887, 6912, 6937, 6962, 6987, 7012	N/A	1454.4 – 1493.6,

## 3Gsorted
1427.9 1447.9
1447.9 1462.9
1452 1496
1475.9 1495.9
1495.9 1510.9
1710 1755
1710 1770
1710 1785
1749.9 1784.9
1805 1880
1844.9 1879.9
1850 1910
1850 1915
1920 1980
1930 1990
1930 1995
2110 2155
2110 2170
2110 2170
2500 2570
2620 2690
3410 3490
3510 3590
699 716
729 746
746 756
758 768
777 787
788 798
791 821
814 849
824 849
830 840
830 845
832 862
859 894
869 894
875 885
875 890
880 915
925 960

## 4G
Band	Duplex	ƒ	Common	Subset of band	Uplink[A 2]	Downlink[A 3]	Duplex spacing	Channel bandwidths
	mode[A 1]	(MHz)	name		(MHz)	(MHz)	(MHz)	(MHz)
1	FDD	2100	IMT	65	1920 – 1980	2110 – 2170	190	5, 10, 15, 20
2	FDD	1900	PCS[A 4]	25	1850 – 1910	1930 – 1990	80	1.4, 3, 5, 10, 15, 20
3	FDD	1800	DCS		1710 – 1785	1805 – 1880	95	1.4, 3, 5, 10, 15, 20
4	FDD	1700	AWS‑1[A 4]	66	1710 – 1755	2110 – 2155	400	1.4, 3, 5, 10, 15, 20
5	FDD	850	Cellular	26	824 – 849	869 – 894	45	1.4, 3, 5, 10
7	FDD	2600	IMT-E		2500 – 2570	2620 – 2690	120	5, 10, 15, 20
8	FDD	900	Extended GSM		880 – 915	925 – 960	45	1.4, 3, 5, 10
10	FDD	1700	Extended AWS‑1[A 5]	66	1710 – 1770	2110 – 2170	400	5, 10, 15, 20
11	FDD	1500	Lower PDC	74	1427.9 – 1447.9	1475.9 – 1495.9	48	5, 10
12	FDD	700	Lower SMH[A 6]	85	699 – 716	729 – 746	30	1.4, 3, 5, 10
13	FDD	700	Upper SMH[A 7]		777 – 787	746 – 756	−31	5, 10
14	FDD	700	Upper SMH[A 8]		788 – 798	758 – 768	−30	5, 10
17	FDD	700	Lower SMH[A 9]	12, 85	704 – 716	734 – 746	30	5, 10
18	FDD	850	Lower 800 (Japan)	26	815 – 830	860 – 875	45	5, 10, 15
19	FDD	850	Upper 800 (Japan)	26	830 – 845	875 – 890	45	5, 10, 15
20	FDD	800	Digital Dividend (EU)		832 – 862	791 – 821	−41	5, 10, 15, 20
21	FDD	1500	Upper PDC	74	1447.9 – 1462.9	1495.9 – 1510.9	48	5, 10, 15
22	FDD	3500	C-Band		3410 – 3490	3510 – 3590	100	5, 10, 15, 20
24	FDD	1600	Upper L‑Band (US)		1626.5 – 1660.5	1525 – 1559	−101.5	5, 10
25	FDD	1900	Extended PCS[A 10]		1850 – 1915	1930 – 1995	80	1.4, 3, 5, 10, 15, 20
26	FDD	850	Extended Cellular		814 – 849	859 – 894	45	1.4, 3, 5, 10, 15
27	FDD	800	SMR		807 – 824	852 – 869	45	1.4, 3, 5, 10
28	FDD	700	APT		703 – 748	758 – 803	55	3, 5, 10, 15, 20
29	SDL[A 11]	700	Lower SMH[A 12]		N/A	717 – 728	N/A	3, 5, 10
30	FDD	2300	WCS[A 13]		2305 – 2315	2350 – 2360	45	5, 10
31	FDD	450	NMT		452.5 – 457.5	462.5 – 467.5	10	1.4, 3, 5
32	SDL[A 11]	1500	L‑Band (EU)	75	N/A	1452 – 1496	N/A	5, 10, 15, 20
33	TDD	2100	IMT	39	1900 – 1920	N/A	5, 10, 15, 20
34	TDD	2100	IMT		2010 – 2025	N/A	5, 10, 15
35	TDD	1900	PCS (UL)		1850 – 1910	N/A	1.4, 3, 5, 10, 15, 20
36	TDD	1900	PCS (DL)		1930 – 1990	N/A	1.4, 3, 5, 10, 15, 20
37	TDD	1900	PCS[A 14]		1910 – 1930	N/A	5, 10, 15, 20
38	TDD	2600	IMT-E[A 14]	41	2570 – 2620	N/A	5, 10, 15, 20
39	TDD	1900	DCS–IMT Gap		1880 – 1920	N/A	5, 10, 15, 20
40	TDD	2300	S-Band		2300 – 2400	N/A	5, 10, 15, 20
41	TDD	2500	BRS		2496 – 2690	N/A	5, 10, 15, 20
42	TDD	3500	CBRS (EU, Japan)		3400 – 3600	N/A	5, 10, 15, 20
43	TDD	3700	C-Band		3600 – 3800	N/A	5, 10, 15, 20
44	TDD	700	APT		703 – 803	N/A	3, 5, 10, 15, 20
45	TDD	1500	L‑Band (China)	50	1447 – 1467	N/A	5, 10, 15, 20
46	TDD	5200	U-NII[A 15]		5150 – 5925	N/A	10, 20
47	TDD	5900	U-NII-4[A 16]		5855 – 5925	N/A	10, 20
48	TDD	3500	CBRS (US)		3550 – 3700	N/A	5, 10, 15, 20
49	TDD	3500	C-Band	48	3550 – 3700	N/A	10, 20
50	TDD	1500	L‑Band (EU)		1432 – 1517	N/A	3, 5, 10, 15, 20
51	TDD	1500	Extended L‑Band (EU)		1427 – 1432	N/A	3, 5
52	TDD	3300	C-Band		3300 – 3400	N/A	5, 10, 15, 20
53	TDD	2400	S-Band		2483.5 – 2495	N/A	1.4, 3, 5, 10
65	FDD	2100	Extended IMT		1920 – 2010	2110 – 2200	190	5, 10, 15, 20
66	FDD	1700	Extended AWS (AWS‑1–3)[A 17]		1710 – 1780	2110 – 2200[2]	400	1.4, 3, 5, 10, 15, 20
67	SDL[A 11]	700	EU 700		N/A	738 – 758	N/A	5, 10, 15, 20
68	FDD	700	ME 700		698 – 728	753 – 783	55	5, 10, 15
69	SDL[A 11]	2600	IMT-E[A 14]		N/A	2570 – 2620	N/A	5
70	FDD	2000	AWS‑4		1695 – 1710	1995 – 2020	295 – 300[3]	5, 10, 15
71	FDD	600	Digital Dividend (US)		663 – 698	617 – 652	−46	5, 10, 15, 20
72	FDD	450	PMR (EU)		451 – 456	461 – 466	10	1.4, 3, 5
73	FDD	450	PMR (APT)		450 – 455	460 – 465	10	1.4, 3, 5
74	FDD	1500	Lower L‑Band (US)		1427 – 1470	1475 – 1518	48	1.4, 3, 5, 10, 15, 20
75	SDL[A 11]	1500	L‑Band (EU)		N/A	1432 – 1517	N/A	5, 10, 15 20
76	SDL[A 11]	1500	Extended L‑Band (EU)		N/A	1427 – 1432	N/A	5
85	FDD	700	Extended Lower SMH[A 6]		698 – 716	728 – 746	30	5, 10
252	SDL[A 11]	5200	U-NII-1[A 18]		N/A	5150 – 5250	N/A	20
255	SDL[A 11]	5800	U-NII-3[A 18]		N/A	5725 – 5850	N/A	20

## 4Gsorted
1427 1470
1432 1517
1447 1467
1452 1496
1475 1518
1495.9 1510.9
1525 1559
1626.5 1660.5
1695 1710
1710 1785
1850 1915
1880 1920
1900 1920
1910 1930
1920 2010
1930 1995
1995 2020
2010 2025
2110 2200
2300 2400
2305 2315
2350 2360
2483.5 2495
2496 2690
2500 2570
2570 2620
2620 2690
3300 3400
3400 3600
3410 3490
3510 3590
3550 3700
3600 3800
450 455
451 456
452.5 457.5
460 465
461 466
462.5 467.5
5150 5925
5725 5850
5855 5925
617 652
663 698
698 728
703 803
704 716
717 728
728 746
734 746
738 758
753 783
758 803
777 787
788 798
791 821
807 824
814 849
815 830
824 849
830 845
832 862
852 869
859 894
860 875
869 894
875 890
880 915
925 960

## 5G
Band	Duplex mode[A 1]	ƒ (MHz)	Common name	Subset of band	Uplink[A 2] (MHz)	Downlink[A 3] (MHz)	Duplex spacing (MHz)	Channel bandwidths[5] (MHz)
n1	FDD	2100	IMT		1920 – 1980	2110 – 2170	190	5, 10, 15, 20
n2	FDD	1900	PCS[A 4]	n25	1850 – 1910	1930 – 1990	80	5, 10, 15, 20
n3	FDD	1800	DCS		1710 – 1785	1805 – 1880	95	5, 10, 15, 20, 25, 30
n5	FDD	850	CLR		824 – 849	869 – 894	45	5, 10, 15, 20
n7	FDD	2600	IMT‑E		2500 – 2570	2620 – 2690	120	5, 10, 15, 20
n8	FDD	900	Extended GSM		880 – 915	925 – 960	45	5, 10, 15, 20
n12	FDD	700	Lower SMH		699 – 716	729 – 746	30	5, 10, 15
n20	FDD	800	Digital Dividend (EU)		832 – 862	791 – 821	−41	5, 10, 15, 20
n25	FDD	1900	Extended PCS		1850 – 1915	1930 – 1995	80	5, 10, 15, 20
n28	FDD	700	APT		703 – 748	758 – 803	55	5, 10, 15, 20
n34	TDD	2100	IMT		2010 – 2025	N/A	5
n38	TDD	2600	IMT‑E[A 5]	n41	2570 – 2620	N/A	5, 10, 15, 20
n39	TDD	1900	DCS–IMT Gap		1880 – 1920	N/A	5, 10, 15, 20, 25, 30, 40
n40	TDD	2300	S-Band		2300 – 2400	N/A	5, 10, 15, 20, 25, 30, 40, 50, 60, 80
n41	TDD	2500	BRS		2496 – 2690	N/A	5, 10, 15, 20, 40, 50, 60, 80, 100
n50	TDD	1500	L‑Band (EU)		1432 – 1517	N/A	5, 10, 15, 20, 40, 50, 60, 80[A 6]
n51	TDD	1500	Extended L‑Band (EU)		1427 – 1432	N/A	5
n66	FDD	1700	Extended AWS[A 7]		1710 – 1780	2110 – 2200[6]	400	5, 10, 15, 20, 40
n70	FDD	2000	AWS‑4		1695 – 1710	1995 – 2020	300	5, 10, 15, 20[A 6], 25[A 6]
n71	FDD	600	Digital Dividend (US)		663 – 698	617 – 652	−46	5, 10, 15, 20
n74	FDD	1500	Lower L‑Band (US)		1427 – 1470	1475 – 1518	48	5, 10, 15, 20
n75	SDL[A 8]	1500	L‑Band (EU)		N/A	1432 – 1517	N/A	5, 10, 15, 20
n76	SDL[A 8]	1500	Extended L‑Band (EU)		N/A	1427 – 1432	N/A	5
n77	TDD	3700	C-Band		3300 – 4200	N/A	10, 20, 40, 50, 60, 80, 100
n78	TDD	3500	C-Band	n77	3300 – 3800	N/A	10, 20, 40, 50, 60, 80, 100
n79	TDD	4700	C-Band		4400 – 5000	N/A	40, 50, 60, 80, 100
n80	SUL[A 9]	1800	DCS		1710 – 1785	N/A	N/A	5, 10, 15, 20, 25, 30
n81	SUL[A 9]	900	Extended GSM		880 – 915	N/A	N/A	5, 10, 15, 20
n82	SUL[A 9]	800	Digital Dividend (EU)		832 – 862	N/A	N/A	5, 10, 15, 20
n83	SUL[A 9]	700	APT		703 – 748	N/A	N/A	5, 10, 15, 20
n84	SUL[A 9]	1900	IMT		1920 – 1980	N/A	N/A	5, 10, 15, 20
n86	SUL[A 9]	1700	Extended AWS	n80	1710 – 1780	N/A	N/A	5, 10, 15, 20, 40

Band		ƒ (GHz)	Common name	Subset of band	Uplink / Downlink[B 1] (GHz)			Channel bandwidths[5] (MHz)
n257		26	LMDS		26.50 – 29.50			50, 100, 200, 400
n258		24	K-band		24.25 – 27.50			50, 100, 200, 400
n260		39	Ka-band		37.00 – 40.00			50, 100, 200, 400
n261		28	Ka-band	n257	27.50 – 28.35			50, 100, 200, 400

## 5Gsorted
1427 1432	26.50 29.50
1427 1432	24.25 27.50
1427 1470	37.00 40.00
1432 1517	27.50 28.35
1432 1517
1475 1518
1695 1710
1710 1780
1710 1780
1710 1785
1850 1915
1880 1920
1920 1980
1930 1995
1995 2020
2010 2025
2110 2200
2300 2400
2496 2690
2570 2620
3300 3800
3300 4200
4400 5000
617 652
663 698
703 748
703 748
758 803
832 862
880 915